## DATASHEETS
Données d'entrée
Nom de la cuve / Tank name
Fonction de la cuve / Tank function
Délai de livraison / Delivery date
Quantité / Quantity
Verticale ou Horizontale ? / Vertical or Horizontal ?
Forme ? (cylindrique, conique, rectangulaire, autre) ? / Shape? (cylindrical, conical, rectangular, other)
Utilisation intérieure ou extérieure ? Indoor or outdoor use ?
Volume de travail / Useful volume
Matière/ Material ( Carbon steel, 304L, 316L,..)
Produit dans la cuve (densité, viscosité, FDS, etc.) / Product inside the tank (density, viscosity, SDS, etc.)
ATEX ? (si oui, quelle zone ?) / ATEX ? (if yes, which zone)
Pression de calcul / Design pressure
T°C de design/ Design T°C
Diamètre intérieur / Inside diameter
Hauteur (ou longueur) virole / Body height (or length)
Hauteur (ou longueur) totale / Total height (or length)
Autres dimensions / Other dimensions
Type de fonds (sommet et fond) : conique, bombé, autre ? / Heads types (top and bottom) : conical, dished, other ?
Type de support (pieds, berceau, …) / Type of support (feet, cradle, …)
Cuve mobile ? (sur roues) / Mobile tank ? (on wheels)
Chauffage ou Refroidissement ? / Heating or Cooling ?
Double enveloppe de thermoregulation ?/ Double jacket for thermoregulation ?
Isolation ? (matière & ép.) / Insulation ? (material & thickness)
Agitation ? (si oui, type ? vitesse) / Agitation ? (if yes, which type ? speed needed)
Armoire de commande ? / Electrical box ?
NEP ? (Nettoyage en Place) / CIP ? (Cleaning in Place)
Piquages & Accessoires / Nozzles & Accessories | sommet / top : virole / body : fond / bottom :
Finition intérieure (surfaces et soudures) / Inside finishing (surfaces and welds)
Finition externe (surfaces et soudures) / Outside finishing (surfaces and welds)
Traitement de surface / Surface treatment
Code (s) de construction / Construction code (s)
Autres normes ? Other norms ?
Documents à fournir / Documentation to be provided
Commentaires additionnels / Additional comments
PID